## ficha_técnica_aljibe_30m3_motob
Estanque Aljibe 30 m3 presurizado motobomba
N° | Equipo | Marca | Modelo | Año | Detalle y Especificaciones Técnicas
1 | Estanque Aljibe | MG | EAL-M-30 | 2024 | Estanque Aljibe de 30.000 lts presurizado motobomba (policéntrico)
[5 empty] | Techo | Elaborados en 5 mm de espesor, acero A36
[5 empty] | Mantos | Elaborados en 6 mm de espesor, acero A36
[5 empty] | Piso | Elaborados en 8 mm de espesor, acero A36
[5 empty] | Tapas | Elaborados en 6 mm de espesor, acero A36
[5 empty] | Rompeolas Transv. | Tres unidades reforzadas 6 mm en acero A36, con diseño especial para mantener
estable el centro de carga del camión y evitar daño a la estructura
[5 empty] | Rompeolas Longit. | Unidades distribuidas a lo largo del estanque en 6 mm acero A36
[5 empty] | Vigas | De sección especial en 6 mm de espesor, acero A-36, unido mediante planchas de sacrificio
[5 empty] | Anclajes | Abrazaderas de acero especial, con resortes en la parte delantera permitiendo el libre trabajo del
chassis del camión.
[5 empty] | Pasillo Superior | 2 perfiles de sección especial elaborados en 2 mm de espesor, acero A36
El pasillo cuenta con un sistema de drenaje que evita la acumulación de liquidos, sistema
antideslizante a todo el largo del pasillo con barandas plegables de 800 mm.
[5 empty] | Tapa Escotilla | Tipo Hombre ( 20") ubicada en la parte central del pasillo superior, sistema de cierre por Mariposa
[5 empty] | Pintura | Interior, limpieza motriz pesada, anticorrosivo epóxico alto espesor, Esquema con Duraplate UHS interior estanque/Epóxico Novolac de 8 mils de espesor
Exterior limpieza motriz pesada, anticorrosivo epóxico, terminación poliuretano monocolor.
[5 empty] | Motobomba | Marca Honda Modelo WB30XH
Diámetro de succión y descarga de 3¨
Elevación total 28 mts.
Altura de succión 8 mts.
Capacidad de bombeo 1.100 lts/min
Motor Honda modelo GX160 de 5.5 HP bencinero, arranque manual
[5 empty] | Sistema Hídrico | Succión: 1 succión de 3´´, 5 mts de manguera de succión de 3´´ con espiral y válvula de pie. Descargas: 1 salida presurizada de 2´´ con llave de bola y unión storz, 1 descarga por gravedad de 3´´ con llave de bola y unión storz, 1 mangueras de 12,5 mts de manguera tipo bombero de 2´´. 1 pitón de 2´´ de 3 posiciones.
[5 empty] | Accesorios | Sistema reglamentario con focos de trocha LED, 6 focos laterales LED, 1 báliza trasera estroboscópica en la parte posterior del aljibe, 2 focos bicolor zona trasera estanque.
Tapabarro Simple Doble Puente con guardafango con goma, 2 cuñas con 1 portacuñas, 1 porta extintor, 1 porta repuesto, Parachoque trasero reglamentario, 1 Caja de Herramientas, Plataforma trasera con barandas, cinta reflectante, escalera trasera de acceso de pasillo superior, barreras antiempotricamiento.
Soluciones innovadoras que agregan valor a nuestros clientes
Fono: (56 9) 42259594 email: rgonzalez@mg-chile.cl
www.mg-chile.cl