## ficha_técnica_aljibe_30m3_hidra
Estanque Aljibe 30 m3 inoxidable presurizado hidráulico
N° | Equipo | Marca | Modelo | Año | Detalle y Especificaciones Técnicas
1 | Estanque Aljibe | MG | EAL-P-INOX-30 | 2024 | Estanque Aljibe de 30.000 lts inoxidable presurizado hidráulico (policéntrico)
[5 empty] | Techo | Elaborados en 5 mm de espesor, acero INOX 304
[5 empty] | Mantos | Elaborados en 5 mm de espesor, acero INOX 304
[5 empty] | Piso | Elaborados en 6 mm de espesor, acero INOX 304
[5 empty] | Tapas | Elaborados en 5 mm de espesor, acero INOX 304
[5 empty] | Rompeolas Transv. | Tres unidades reforzadas 5 mm en acero INOX 304, con diseño especial para mantener
estable el centro de carga del camión y evitar daño a la estructura
[5 empty] | Rompeolas Longit. | Unidades distribuidas a lo largo del estanque en 5 mm acero INOX 304
[5 empty] | Vigas | De sección especial en 6 mm de espesor, acero A-36, unido mediante planchas de sacrificio
[5 empty] | Anclajes | Abrazaderas de acero especial, con resortes en la parte delantera permitiendo el libre trabajo del
chassis del camión.
[5 empty] | Pasillo Superior | 2 perfiles de sección especial elaborados en 2 mm de espesor, acero INOX
El pasillo cuenta con un sistema de drenaje que evita la acumulación de liquidos, sistema
antideslizante a todo el largo del pasillo con barandas plegables de 800 mm.
[5 empty] | Tapa Escotilla | Tipo Hombre ( 20") ubicada en la parte central del pasillo superior, sistema de cierre por Mariposa
[5 empty] | Pintura | Interior, limpieza mecánica y química.
Exterior limpieza motriz pesada, anticorrosivo epóxico, terminación poliuretano monocolor.
parte inferior del estanque se pintan color negro al igual que el chassis del camión.
[5 empty] | Bomba Centrifuga | Marca GMP, Hydrocar, Italiana o similar modelo B21/2 ZRM o modelo 1200, caudal 1200 lts/min, comandada hídraulicamente a traves de un
motor hidráulico
[5 empty] | Sistema hidráulico | estanque hidráulico ubicado a un costado del camión, con visor de nivel, tapa de llenado filtrante de polvo,
válvula de bola para mantenciones, incluye PTO estandar para caja mecánica y bomba
filtro oleohidráulico ubicado en la línea de retorno, con elemento recambiable
filtro succión a la entredad de la bomba.
válvula de regulación de lujo y presión de aceite, seteada para proteger el sistema
[5 empty] | Sistema Hídrico | Succión: 1 succión de 3´´, 5 mts de manguera de succión de 3´´ con espiral y válvula de pie. Descargas: 1 descarga de 2´´ en cabezal trasero del estanque con salida storz, 2 aspersores traseros de 2´´ comandados neumáticamente desde cabina, 1 barra de riego trasera de 2´´ presurizada comandada neumáticamente desde cabina. 1 descarga por gravedad de 3´´, 12,5 mts de manguera tipo bombero de 2´´. 1 pitón de 2´´ de 3 posiciones.
[5 empty] | Accesorios | Sistema reglamentario con focos de trocha LED, 6 focos laterales LED, 1 báliza trasera estroboscópica en la parte posterior del aljibe, 2 focos bicolor zona trasera estanque.
Tapabarro Simple Doble Puente con guardafango con goma, 2 cuñas con 1 portacuñas, 1 porta extintor, 1 porta repuesto, Parachoque trasero reglamentario, 1 Caja de Herramientas, Plataforma trasera con barandas, cinta reflectante, escalera trasera de acceso de pasillo superior, barreras antiempotricamiento.
Soluciones innovadoras que agregan valor a nuestros clientes
Fono: (56 9) 42259594 email: rgonzalez@mg-chile.cl
www.mg-chile.cl